## WG7XXXT05-BOM
Value | PCB Footprint | WG7xxxT05 |  | Jorjin Part Number | Spec Description | Part Number | Package | Reference | Quantity | Manufacturer
TPS73618DBV | SOT-23-5 | SMT Part | Jorjin Consign | 06.050006.11 | IC LDO , 1.8V , 400mA , SOT23 | TPS73618DBV | SOT-23-5 | U1 | 1 | TI
TPS3125J18 | SOT-23-5 |  |  | P06.69A001.11 | IC , ULTRA-LOW VOLTAGE PROCESSOR SUPERVISORY , 1.8V | TPS3125J18DBV | SOT-23 | U2,U3 | 2 | TI
TXS0108EPWR | TSSOP-20-0.65 |  |  | 06.312001.11 | IC Bus Transceiver/TSSOP | TXS0108EPWR | TSSOP package | U4 | 1 | TI
SN74AVC4T774PWR | TSSOP-N16-0.65 |  |  | 06.310011.11 | Bus Transceiver, 4-bit dual supply,3-state outputs,TVSOP-16,SN74AVC4T774, RoHS | SN74AVC4T774PWR | TSSOP16 | U5,U7 | 2 | TI
SN74AVC4T245DGV | TVSOP-N16-0.4 |  |  | 06.310003.11 | Bus Transceiver, 4-bit dual supply,3-state outputs,TVSOP-16,SN74AVC4T245DGVR, RoHS | SN74AVC4T245DGVR | TVSOP-3.6x6.4mm | U6 | 1 | TI
TPS73701DRB | VSON-N8_3X3_0.65 |  |  | P06.05H002.11 | IC LDO , Vout 1.2~5.5V , 1A | TPS73701DRB | SON_3X3mm | U8 | 1 | TI
FT4232HL | LQFP-N64-0.5 |  |  | P06.68T001.B3 | IC Quad High Speed USB / FIFO / LQFP | FT4232HL | 10x10mm | U9 | 1 | FTDI
SN74AVC2T45DCT | SOP-N8_4X3_0.65 |  |  | 06.310008.11 | Bus Transceiver, dual-bit dual-supply ,3-state outputs | SN74AVC2T45DCT | SSOP-3x4mm | U10 | 1 | TI
12MHz | CRY-N4-2.5X2.0 |  |  | P15.023271.A9 | Crystal 12MHz / 18pF / ±15ppm / -30.C~+85.C | TZ2445A | 2.5x2.0mm | X1 | 1 | TST
32.768 kHz - 3.2x2.5 | OSC-3.2X2.5 |  |  | 14.105054.92 | XOSC 3225 / 32.768KHz / 1.8V / ±50ppm | 7XZ3200005 | 3225 | OSC1 | 1 | TXC
TS-307KF-2-S066 | SWD-4.0x3.3-N6 |  |  | P27.101102.V3 | Switch / Buttom / SMT / 12V / 50mA | TS-307KF-2-S066 | 4.0x3.3x1.5mm | SW1,SW2 | 2 | Dawning
MEC6-150-02-L-D-RA1 | SD-N2X50_7.4X38 |  |  | P09.122501.B5 | CARD SOCKET /2X50 / SMD 母座 | MEC6-150-02-L-D-RA1 | 38.09X5.78mm | J1 | 1 | Samtec
HEADER 1x2 | H-1X2_2MM |  |  | 09.220024.14 | CON Male 1x2 / Pitch | P301-SGP-040/028-02 | H-1x2-2.0mm | J2,J6,J14,J15,J16,J17,J18,J20,J21,J23,J28 | 11 | 承洧
HEADER 1x3 | H-1X3_2MM |  |  | 09.220034.14 | CON Male 1x3 / Pitch | P301-SGP-040/028-03 | H-1x3-2.0mm | J3,J4,J7,J8,J9,J10,J11,J12,J24,J25,J27 | 11 | 承洧
FH34SRJ-20S-0.5SH(50) | FPC_N20_0.5 |  |  | P09.140201.I2 | CON FPC 20pin / pitch 0.5mm | FH34SRJ-20S-0.5SH(50) |  | J13 | 1 | Hirose
Male 2x3 | H-2x3_2MM |  |  | 09.222064.14 | PIN HEADER, 2X3, TH, 2.00mm pitch | P401-SGP-040/028-06 | H-2x3_2MM | J19 | 1 | 承洧
USB MINI-AB SMT | MINIUSB-5P |  |  | 09.020051.14 | MINI-U.S.B 5P AB'' FEMALE S.M.T | UMCF-051MXCB-CF1108 | 9.9x9.2mm | J22 | 1 | 承洧
|  |  |  | 09.080023.14 | DC JUMPER / PITCH 2.0mm | CMJ-20BB |  | J2,J3,J4,J6,J7,J8,J9,J10,J11,J12,J15,J16,J17,J18,J21,J24,J25,J27,J28 | 19 | 承洧
2N7002BK | SOT_23 |  |  | P10.101011.J8 | FET / N-MOS/SOT-23/1.6V | 2N7002BK | 3.0x1.4x1.1mm | Q1,Q2 | 2 | NXP
RB521ZS-30 | GMD2 |  |  | 04.031100.86 | Diode,Schottky,RB521ZS-30,30V,100mA,SMD,2P,G | RB521ZS-30 | 0201 | D1,D2 | 2 | ROHM
RY-SP190SR34-5M | LED1608 |  |  | 03.031211.87 | LED 0603 Super Red, Surface Mounted Chip | RY-SP190SR34-5M | 0603 | LED1,LED2 | 2 | 夆典
RY-SP192DNB74-5/1X | LED1608 |  |  | 03.036111.87 | LED 0603, Blue-clear | RY-SP192DNB74-5/1X | 0603 | LED3 | 1 | 夆典
LTST-C191KGKT | LED1608 |  |  | 03.032111.24 | LED 0603 GREEN-CLEAR, 2.0V, 35MCD, CLEAR-LF | LTST-C191KGKT | 0603 | LED4 | 1 | LITEON
BK1608HS600-T | IND1608 |  |  | P07.030600.0H | Bead 0603 / 60R / 3500mA | MPZ1608S600A | 0603 | L1 | 1 | TDK
27pF | CAP1005 |  | Rola Consign | 02.F20270.2B | CAP 0402 / 27pF / 50V / NPO / ±5% | 0402N270J500LT | 0402 | C36,C37 | 2 | Walsin
10nF | CAP1005 |  |  | 02.920103.3B | CAP 0402 / 10nF / 25V / X7R / ±10% | 0402B103K250CT | 0402 | C6,C29,C35 | 3 | Walsin
0.1uF | CAP1005 |  |  | 02.220104.3B | CAP 0402 / 0.1uF / 10V / X7R / ±10% | 0402B104K100CT | 0402 | C1,C3,C5,C7,C9,C11,C12,C13,C14,C15,C16,C17,C18,C21,C22,C23,C24,C25,C27,C30,C31,C33,C38,C39,C41 | 25 | Walsin
1uF | CAP1005 |  |  | 02.A20105.3A | CAP 0402 / 1uF / X5R /16V / ±10% | GRM155R61C105K | 0402 | C8,C10,C28 | 3 | Murata
4.7uF | CAP1005 |  |  | P02.620475.4H | CAP 0402 / 4.7uF / X5R / 6.3V / ±20% / 0.65mm Max | C1005X5R0J475M | 0402 | C20,C26,C34 | 3 | TDK
10uF | CAP1608 |  |  | 02.630106.4H | CAP 0603 / 10uF / 6.3V / X5R / ±20% | C1608X5R0J106M | 0603 | C2,C4,C19,C32,C40 | 5 | TDK
0R | RES1005 |  |  | 12.020000.2B | RES 0402 / 0R / ±5% | WR04X000 PTL | 0402 | R2,R12,R14,R19,R21,R22,R23,R24,R25,R26,R27,R28,R29,R30,R31,R32,R33,R37,R38,R39,R44,R45,R46,R47,R48,R53,R54,R56,R59,R60,R62,R63,R64,R66,R67 | 35 | Walsin
27R | RES1005 |  |  | 12.020270.2B | RES 0402 / 27R / ±5% | WR04X270 JTL | 0402 | R49,R50 | 2 | Walsin
220R | RES1005 |  |  | 12.020331.2B | RES 0402 / 330R / ±5% | WR04X331 JTL | 0402 | R4,R69 | 3 | Walsin
|  |  |  | 12.020102.2B | RES 0402 / 1K / ±5% | WR04X102 JTL | 0402 | R52 | 1 | Walsin
330R | RES1005 |  |  | 12.020152.2B | RES 0402 / 1.5K / ±5% | WR04X152 JTL | 0402 | R40 | 1 | Walsin
1K | RES1005 |  |  |  | RES 0402 / 3.9K / ±5% | WR04X392 JTL | 0402 | R68 | 1 | Walsin
10K | RES1005 |  |  | 12.020103.2B | RES 0402 / 10K / ±5% | WR04X103 JTL | 0402 | R15,R16,R17,R18,R20,R57,R58,R61,R70,R71 | 10 | Walsin
12K | RES1005 |  |  | 12.020123.2B | RES 0402 / 12K / ±5% | WR04X123 JTL | 0402 | R51 | 1 | Walsin
30K | RES1005 |  |  | 12.020303.2B | RES 0402 / 30K / ±5% | WR04X303 JTL | 0402 | R42 | 1 | Walsin
33K | RES1005 |  |  | 12.020333.2B | RES 0402 / 33K ohm / 1/16W / ±5% | WR04X333 JTL | 0402 | R5,R9 | 2 | Walsin
52.3K | RES1005 |  |  | 12.025232.1B | RES 0402 / 52.3K / ±1% | WR04X5232 FTL | 0402 | R41 | 1 | Walsin
1M | RES1005 |  |  | 12.020105.2B | RES 0402 / 1M / ±5% | WR04X105 JTL | 0402 | R55 | 1 | Walsin
[5 empty] | PCB |  |  | PCB | 1
線材 |  | Assembly Cable | Jorjin Consign | P25.100001.2S | FFC CABLE / 20Pin / 0.5Pitch / 20cm | FFC CABLE 20P0.5PH | 10.5x200mm | for J13 | 1 | 佳禾
|  |  |  | P35.170001.2S | 連接線一組 / 16條線 / with Header / 300mm | 連接線-300mm | 300mm |  | 1 | 佳禾
171
Released by Hsinwei 2014/11/14