## BOM Report
Filename: | PMP23472B(001)_TI-BOM.xlsx |  |  |  | PMP23472
Variant: | 001 |  |  |  | B
Generated: | 8/23/2024 2:05 PM
TID #: | N/A |  |  |  | PMP23472 REV B Bill of Materials
Item # | Designator | Quantity | Value | PartNumber | Manufacturer | Description | PackageReference
1 | C1 | 1 | 0.1uF | 885012205037 | Wurth Elektronik | CAP, CERM, 0.1 uF, 16 V, +/- 10%, X7R, 0402 | 0402
2 | C4 | 1 | 3.3uF | C3225X7S2A335M200AB | TDK | CAP, CERM, 3.3 uF, 100 V, +/- 20%, X7S, 1210 | 1210
3 | C5 | 1 | 10µF | KGM31HR71E106KU | KYOCERA AVX | 10 µF ±10% 25V Ceramic Capacitor X7R 1206 (3216 Metric) | 1206
4 | D2 | 1 | 100V | MBR1H100SFT3G | ON Semiconductor | Diode, Schottky, 100 V, 1 A, SOD-123FL | SOD-123FL
5 | J1 | 1 |  | 877600616 | Molex | Connector Header Through Hole, Right Angle 6 position 0.079" (2.00mm) | HDR6
6 | L1 | 1 | 150uH | LPS4040-154MRC | Coilcraft | 150 µH +/- 20% Shielded Power Inductor, 0.68 Ohms Series Resistance, 6.1 MHz SRF | SMD2
7 | R1 | 1 | 137k | CRCW0402137KFKED | Vishay-Dale | RES, 137 k, 1%, 0.063 W, AEC-Q200 Grade 0, 0402 | 0402
8 | R2 | 1 | 13.0k | CRCW040213K0FKED | Vishay-Dale | RES, 13.0 k, 1%, 0.063 W, AEC-Q200 Grade 0, 0402 | 0402
9 | R3 | 1 | 105k | CRCW0402105KFKED | Vishay-Dale | RES, 105 k, 1%, 0.063 W, AEC-Q200 Grade 0, 0402 | 0402
10 | R8 | 1 | 6.04k | CRCW04026K04FKED | Vishay-Dale | RES, 6.04 k, 1%, 0.063 W, AEC-Q200 Grade 0, 0402 | 0402
11 | U1 | 1 |  | LV2862XLVDDCR | Texas Instruments | High Efficiency Wide Input Voltage Range Buck Converter | SOT23-6-THIN
11